## t
BOM_Display7.2
DJ0ABR

Qty	Value	Device	Package	Parts	Supplier	Order No.
8	100	0,1W standard SMD resistor	SMD 0603	R4, R5, R6, R7, R8, R9, R39, R91
1	220	0,1W standard SMD resistor	SMD 0603	R25
1	680	0,1W standard SMD resistor	SMD 0603	R103
12	100k	0,1W standard SMD resistor	SMD 0603	R40, R41, R53, R54, R55, R56, R58, R59, R95, R109, R111, R113
11	10k	0,1W standard SMD resistor	SMD 0603	R30, R31, R34, R82, R88, R96, R97, R98, R99, R100, R115
1	10k/0,1%	0,1W standard SMD resistor	SMD 0603	R87
19	1k	0,1W standard SMD resistor	SMD 0603	R32, R33, R43, R45, R46, R47, R48, R49, R50, R76, R77, R78, R79, R80, R81, R89, R110, R112, R114
34	1kOhm-Ferrit	0,1W standard SMD resistor	SMD 0603	R1, R2, R3, R10, R11, R12, R13, R14, R15, R16, R17, R18, R19, R20, R21, R22, R23, R24, R62, R63, R64, R65, R66, R67, R68, R69, R70, R71, R72, R73, R92, R93, R94, R101	Würth Elektronik eiSos GmbH or similar SMD ferrite with abt. 300 ohms to 1kohms at 100 MHz	742792641
1	1M	0,1W standard SMD resistor	SMD 0603	R35
1	22k	0,1W standard SMD resistor	SMD 0603	R75
1	2k2	0,1W standard SMD resistor	SMD 0603	R102
2	390k/0,1%	0,1W standard SMD resistor	SMD 0603	R83, R84
2	8k2	0,1W standard SMD resistor	SMD 0603	R85, R86
1	OKI-78SR-5/1.5-W36H-C	12V→5V switching reg.	THT 3pin	IC2	www.rs-online.dom or similar 5 volts switching regulator with 7805 pinout	796-2138
7	N-CH_MOSFET	standard Nch Mosfet (Vgs must be <= 2.5v, so it switches with 3,3v logic. Example: IRLML2502)	SOT23	Q2, Q3, Q10, Q13, Q14, Q15, Q16
1	IRLML6401	standard Pch Mosfet (Vgs must be <= 2.5v, so it switches with 3,3v logic. Example: IRLML6401)	SOT23	Q1
1	1N4001	SMD Diode	MELF	D1
5	SS110B	SMD Diode	MELF	D9, D10, D11, D12, D13
4	NTS245SFT1G	SMD Diode	SOD-123FL	D6, D7, D14, D15
5	1N4448	SMD Diode	SOD523	D2, D3, D4, D5, D16
1	TFT Display	7 "zoll TFT LCD modul 800x480 SSD1963 Touch PWM AVR PC Controller Modul Für Arduino			Eckstein-shop.de
1	100u/16	electrolytic capacitor	E2,5-7	C1
1	ESP-07S (ESP8266)			MOD1
1	Connector 2x20	Fischer		DSP1	www.rs-online.dom	674-2369
1	INA193AQDBVRQ1		SOT23-5	IC4
5	IRF3704S	standard Nch Mosfet (Vgs must be <= 2.5v, so it switches with 3,3v logic. Example: IRF3704S)	D2PACK	Q5, Q6, Q7, Q8, Q9
2	150141M173100	Full Color Led	PLCC4	LED1, LED2	Würth Elektronik eiSos GmbH	150141M173100
5	TS27L2C	low power OP amp	SO08	IC5, IC6, IC7, IC8, IC9	www.rs-online.dom	8773040(661-0246)
1	LF33CDT-DPAK	3,3v LDO regulator	DPACK	IC1
1	ADR381	voltage reference	SOT23	IC11
1	MAX3232	RS232 driver	SO16	IC12
1	50k	MINIPOTI-S	MINIPOTI	R90
1	Pinheader 2x4	Pinheader 2x4	RM 2,54	JP7
1	Pinheader 2x6	Pinheader 2x6	RM 2,54	JP8
1	Pinheader 1x2	Pinheader 1x2	RM 2,54	ST6
1	Pinheader 1x6	Pinheader 1x6	RM 2,54	ST3
1	Pinheader 1x2	Pinheader 1x2	RM 2,54	ST5
1	Pinheader 1x2	Pinheader 1x2	RM 2,54	ST4
1	Pinheader 2x10	Pinheader 2x10	RM 2,54	JP6
1	Pinheader 2x3	Pinheader 2x3	RM 2,54	JP47
1	Pinheader 2x3	Pinheader 2x3	RM 2,54	JP4
1	Pinheader 2x7	Pinheader 2x7	RM 2,54	JP5
1	OSC 8MHz	Standard 8 MHz crystal oscillator in 7x5mm case)	7x5mm	OSC1	www.rs-online.dom
57	100n	standard chip capacitor	SMD 0603	C9, C10, C11, C12, C13, C14, C15, C16, C17, C18, C19, C20, C21, C22, C23, C24, C25, C26, C27, C30, C55, C60, C62, C67, C68, C69, C70, C71, C72, C73, C75, C76, C77, C78, C79, C80, C90, C91, C92, C93, C94, C95, C96, C97, C98, C99, C100, C101, C102, C103, C104, C105, C106, C107, C108, C118, C119
5	100n/200V	standard chip capacitor	C1206K	C28, C109, C110, C114, C115
14	10n	standard chip capacitor	SMD 0603	C5, C33, C34, C35, C36, C37, C38, C49, C51, C52, C85, C86, C87, C89
5	10u	standard chip capacitor	SMD 0603	C6, C7, C8, C46, C50
6	10u	standard chip capacitor	C0805	C2, C3, C4, C29, C116, C117
1	10u	standard chip capacitor	C0805K	C88
6	1n	standard chip capacitor	SMD 0603	C53, C56, C59, C111, C112, C113
14	1u	standard chip capacitor	SMD 0603	C31, C32, C39, C40, C41, C42, C43, C44, C45, C47, C48, C61, C63, C74
1	4u7	standard chip capacitor	SMD 0603	C66
9	1u	standard chip capacitorK	SMD 0603K	C54, C57, C58, C64, C65, C81, C82, C83, C84
1	STM32F427VGT6 or STM32F427VIT6	uController	LQFP100	IC13
1	TC7662AEPA	Voltage Converter	SO-8	U1
1	TL081D	Op Amp	SO08	IC10
1	LP2992 3v3	3,3v LDO regulator	SOT23-5	IC3
1	WE74451147/47uH	EMI inductor	optional	L1	Würth Elektronik eiSos GmbH	74451147
1	DSP 7.2 PCB				dl1ev@gmx.de