## Tabelle1
Berechnung des Ausgangstrafos einer Class-C
MOSFET Gegentaktendstufe
(DJ0ABR 9.14)
GELBE Felder bitte unbedingt eingeben
BLAUE Felder optional eingeben, der Vorgabewert stimmt in der Regel bereits
Betriebsspannung | 26.5 | V | Spannung welche das Netzteil liefert
max. Betriebsstrom | 18 | A | maximaler Strom den das Netzteil liefern soll oder kann
Antennenwiderstand | 50 | Ohm
Anzahl Primärwindungen | 1 |  | Windung je Mosfet (es werden als 2x diese Windungsanzahl gewickelt, mit Mittelanzapfung für +Ub)
Verluste des Aufbaus | 5 | % | zu erwartende Verluste, hängen von Niederohmigkeit des Aufbaus, Kernverlusten und Mosfet-RDSon (R Drain-Source im durchgeschalteten Zustand) ab
Signalform | 0.9 |  | bitte hier eintragen: Sinus=0,707 (Class AB Endstufe) oder Rechteck=0,9 (Class-C Endstufe). Entspricht dem Teil der Halbwelle in dem der volle Strom fließt
Effektivspannung | 23.85 | V | Effektive Wechselspannung am Mosfetausgang
Lastwiderstand | 1.325 | Ohm | Lastwiderstand an den Mosfets
Widerstandsverhältnis | 37.7358 |  | zur transformierende Widerstände
Wicklungsverhältnis | 6.143 |  | dazu benötigtes Windungsverhältnis
Anzahl Ausgangswindungen | 7 | Wdg | Windungszahl am Ausgang des Trafos (Praxis: üblicherweise wird 1 Wdg mehr benötigt)
tatsächlicher Lastwiderstand | 1.0204 | Ohm
Ausgangsleistung | 557.4461 | Watt | zu erwartende Ausgangsleistung (ohne Abzug von Verlusten)
reale Ausgangsleistung | 529.5737 | Watt | zu erwartende HF-Ausgangsleistung
Versorgungsstrom | 23.373 | A | Stromentnahme aus dem Netzteil
Versorgungsleistung | 619.3845 | Watt | Belastung des Netzteils
realer Wirkungsgrad der Endstufe | 85.5%